## Seman
| Súpis položiek - Cena prác |  |  |  | príloha č.1
Predmet zákazky: I/77 Okr. Hr. St. Ľubovňa - Gerlachov
Cena prác
P.č. | Popis | Merná | Jednotková cena | Výmera | Cena celkom
|  | jednotka | v € |  | v €
1 | Odstránenie asfalt. podkladu alebo krytu frézovaním, hr.50 mm frézovaním nad 500 m2 s vyčistením a dobúraním v okolí obrubníkov, vpustí a šácht | m2 |  | 25995 | 0
2 | Vodorovná doprava sute do 15 km - vyfrézovaný materiál | t |  | 3350 | 0
3 | Lokálne výspravky z asf. bet. AC 16 L; I, strednozrný hr. 50 mm s vyčistením, postrekom a zarezním | m2 |  | 8920 | 0
4 | Postrek asfalt. spoj. bez posypu kamenivom z asfaltu cestného v množstve od 0,50 do 0,80 kg/m2 | m2 |  | 86311 | 0
5 | Koberec z asfaltového betónu AC 16 L; I,strednozrný po zhutnení hr. 50 mm - vyrovnanie krytu | t |  | 6806 | 0
6 | Koberec z asfaltového betónu AC 11 O;I PMB po zhutnení hr. 50 mm | m2 |  | 86311 | 0
7 | Rezanie existujúceho asfaltového krytu alebo podkladu hĺbky do 50 mm | m |  | 200 | 0
8 | Čistenie vozovky pred spojovacím postrekom | m2 |  | 25995 | 0
9 | Zaliatie zarezaných spojov v miestach napojenia jestvujúceho a nového asfaltového krytu pružnou zálievkou | m |  | 200 | 0
10 | Čelo priepustu z prostého betónu z rúr DN 600 - DN 1000 mm | ks |  | 4 | 0
11 | Úprava priekop - prehĺbenie do 30 cm, pr. šírky 1,2 m | m |  | 3900 | 0
12 | Odvoz vyťaženej zeminy na skládku do 15 km | t |  | 1685 | 0
13 | Dodávka a montáž oceľových zvodidiel | m |  | 200 | 0
14 | Zrezávanie nespevnených krajníc pr.š. 0,5 m | m |  | 7100 | 0
15 | Dosypanie krajníc s rozprestrením a zhutnením, drveným kamenivom fr. 8-22 mm, hr. 10 cm | m2 |  | 3550 | 0
16 | Dodávka a osadenie geomreže 100 kN v miestach priečných, pozdĺžnych trhlín a deformácií vozovky - samolepiaca | m2 |  | 8920 | 0
17 | Výšková úprava uličných vpustov s dodaním rámu, mreže a bahenného koša, s vyčistením | ks |  | 27 | 0
18 | Dodávka a osadenie smerových stĺpikov | ks |  | 360 | 0
19 | VDZ - vodiace čiary plast s predznačením | m |  | 19532 | 0
20 | VDZ- deliace čiary plast s predznačením | m |  | 9776 | 0
21 | VDZ - plochy plast s predznačením | m2 |  | 160 | 0
22 | Dočasné dopravné značenie | ks |  | 1 | 0
Cena celkom bez DPH ( v € ) : |  |  |  |  | 0
DPH ( 20 % ) : |  |  |  |  | 0
Cena spolu s DPH ( v € ) : |  |  |  |  | 0
...........................
Cena spolu s DPH ( v € ) slovom : |  |  | podpis a pečiatka